## Technology Acceptance Curves
Measure # | Measure | % Incentive | Max | Mid | Fit | Net Energy | Gross Energy | 1st Yr Net to Gross Ratio
111 | Premium T8, Elecctronic Ballast | 0% | 0.7 | 2 | 1.7 | 0 | 0 | N/A
112 | Premium T8, EB, Reflector | 21.23% | 0.7 | 0.03 | 1.7 | 3598.0336 | 5700.9932 | 63.11%
113 | Occupancy Sensor | 79.89% | 0.7 | 0.2 | 1.7 | 67837.8958 | 68258.0298 | 99.38%
114 | Continuous Dimming | 86.14% | 0.7 | 0.2 | 1.7 | 2180.4937 | 2182.8105 | 99.89%
115 | Lighting Control Tuneup | 11.44% | 0.7 | 0.1 | 1.7 | 43.6446 | 73.5667 | 59.33%
121 | ROB Premium T8, 1EB | 10.01% | 0.7 | 2 | 1.7 | 9217.9221 | 27337.0886 | 33.72%
122 | ROB Premium T8, EB, Reflector | 15.34% | 0.7 | 0.03 | 1.7 | 30.5677 | 56.7466 | 53.87%
123 | Occupancy Sensor | 80.55% | 0.7 | 0.2 | 1.7 | 28246.0944 | 28386.2563 | 99.51%
124 | Lighting Control Tuneup | 25.25% | 0.7 | 0.1 | 1.7 | 59.8279 | 80.598 | 74.23%
131 | CFL Screw-in 18W | 0% | 0.7 | 0.1 | 1.7 | 0 | 0 | N/A
141 | CFL Hardwired, Modular 18W | 20.27% | 0.7 | 0.1 | 1.7 | 2696.9259 | 3961.7887 | 68.07%
151 | PSMH, 250W, magnetic ballast | 0% | 0.7 | 0.5 | 1.7 | 0 | 0 | N/A
152 | PSMH, 250 W, electronic ballast | 0% | 0.7 | 0.5 | 1.7 | 0 | 0 | N/A
153 | High Bay T5 | 0% | 0.7 | 0.5 | 1.7 | 0 | 0 | N/A
161 | LED Exit Sign | 7.29% | 0.7 | 0.2 | 1.7 | 10525.9183 | 28661.6962 | 36.72%
201 | High Pressure Sodium 250W Lamp | 71.11% | 0.5 | 0.1 | 1.7 | 10450.3666 | 10530.2561 | 99.24%
202 | Outdoor Lighting Controls (Photocell/Timeclock) | 27.4% | 0.5 | 0.1 | 1.7 | 1153.1711 | 1433.2971 | 80.46%
211 | Outdoor Lighting Controls (Photocell/Timeclock) | 60.26% | 0.5 | 0.1 | 1.7 | 1511.6843 | 1549.3725 | 97.57%
301 | Centrifugal Chiller, 0.51 kW/ton, 500 tons | 34.67% | 0.7 | 1 | 1.7 | 29835.7904 | 108613.8009 | 27.47%
302 | High Efficiency Chiller Motors | 42.25% | 0.7 | 0.1 | 1.7 | 34217.9999 | 42876.1211 | 79.81%
304 | EMS - Chiller | 37.05% | 0.7 | 1 | 1.7 | 17591.3885 | 26731.3943 | 65.81%
305 | Chiller Tune Up/Diagnostics | 48.44% | 0.7 | 0.2 | 1.7 | 23789.4995 | 27144.1918 | 87.64%
306 | VSD for Chiller Pumps and Towers | 24.61% | 0.7 | 0.5 | 1.7 | 78085.8128 | 144027.7561 | 54.22%
307 | EMS Optimization | 23.55% | 0.7 | 0.1 | 1.7 | 274.0172 | 360.8 | 75.95%
308 | Aerosole Duct Sealing | 0% | 0.7 | 0.1 | 1.7 | 0 | 0 | N/A
309 | Duct/Pipe Insulation | 0% | 0.7 | 0.1 | 1.7 | 0 | 0 | N/A
311 | Window Film (Standard) | 60.52% | 0.7 | 0.1 | 1.7 | 15090.0915 | 16476.4794 | 91.59%
313 | Ceiling Insulation | 67.11% | 0.25 | 0.05 | 1.7 | 8368.1615 | 8767.4556 | 95.45%
314 | Roof Insulation | 70.44% | 0.35 | 0.1 | 1.7 | 8245.823 | 8638.698 | 95.45%
315 | Cool Roof - Chiller | 81.33% | 0.7 | 0.2 | 1.7 | 103558.6192 | 105246.1194 | 98.4%
317 | Thermal Energy Storage (TES) | 0% | 0.7 | 0.1 | 1.7 | 0 | 0 | N/A
321 | DX Packaged System, EER=10.9, 10 tons | 74.1% | 0.7 | 1 | 1.7 | 74026.9259 | 101995.3873 | 72.58%
322 | Hybrid Dessicant-DX System (Trane CDQ) | 46.26% | 0.5 | 0.05 | 1.7 | 7353.5009 | 8416.5049 | 87.37%
323 | Geothermal Heat Pump, EER=13, 10 tons | 88.23% | 0.5 | 0.05 | 1.7 | 144.6985 | 144.8977 | 99.86%
326 | DX Tune Up/ Advanced Diagnostics | 47.85% | 0.7 | 0.1 | 1.7 | 12465.7245 | 13941.748 | 89.41%
327 | DX Coil Cleaning | 0% | 0.7 | 0.1 | 1.7 | 0 | 0 | N/A
328 | Optimize Controls | 8.75% | 0.7 | 0.1 | 1.7 | 159.7796 | 280.9301 | 56.88%
329 | Aerosole Duct Sealing | 0% | 0.7 | 0.1 | 1.7 | 0 | 0 | N/A
330 | Duct/Pipe Insulation | 0% | 0.7 | 0.1 | 1.7 | 0 | 0 | N/A
332 | Window Film (Standard) | 52.06% | 0.7 | 0.1 | 1.7 | 15673.3012 | 17108.0579 | 91.61%
334 | Ceiling Insulation | 51.04% | 0.25 | 0.05 | 1.7 | 16107.2942 | 18221.8213 | 88.4%
335 | Roof Insulation | 45.57% | 0.35 | 0.1 | 1.7 | 26762.0628 | 33522.7534 | 79.83%
336 | Cool Roof - DX | 67.51% | 0.7 | 0.2 | 1.7 | 380948.8219 | 408812.9582 | 93.18%
341 | Packaged HP System, EER=10.9, 10 tons | 0% | 0.7 | 1 | 1.7 | 0 | 0 | N/A
342 | Geothermal Heat Pump, EER=13, 10 tons | 90.9% | 0.5 | 0.05 | 1.7 | 38.6302 | 38.665 | 99.91%
344 | Aerosole Duct Sealing | 0% | 0.7 | 0.1 | 1.7 | 0 | 0 | N/A
345 | Duct/Pipe Insulation | 0% | 0.7 | 0.1 | 1.7 | 0 | 0 | N/A
347 | Window Film (Standard) | 51.47% | 0.7 | 0.1 | 1.7 | 1168.2523 | 1269.3136 | 92.04%
349 | Ceiling Insulation | 57.86% | 0.25 | 0.05 | 1.7 | 1401.7232 | 1505.5269 | 93.11%
350 | Roof Insulation | 54.73% | 0.35 | 0.1 | 1.7 | 2625.919 | 3047.6431 | 86.16%
351 | Cool Roof - DX | 71.64% | 0.7 | 0.2 | 1.7 | 33420.8834 | 35215.3466 | 94.9%
361 | HE PTAC, EER=9.6, 1 ton | 36.36% | 0.7 | 1 | 1.7 | 11925.1094 | 19198.3304 | 62.12%
362 | Occupancy Sensor (hotels) | 60.03% | 0.7 | 0.1 | 1.7 | 65987.2333 | 70355.7746 | 93.79%
401 | High Efficiency Fan Motor, 15hp, 1800rpm, 92.4% | 51.97% | 0.7 | 1 | 1.7 | 16223.346 | 35792.934 | 45.33%
402 | Variable Speed Drive Control | 52% | 0.7 | 0.5 | 1.7 | 309438.5773 | 375404.2442 | 82.43%
403 | Air Handler Optimization | 30.34% | 0.7 | 0.1 | 1.7 | 7297.1953 | 9437.2429 | 77.32%
404 | Electronically Commutated Motors (ECM) on an Air Handler Unit | 31.67% | 0.7 | 0.1 | 1.7 | 13053.2425 | 17902.3947 | 72.91%
405 | Demand Control Ventilation (DCV) | 0% | 0.7 | 0.1 | 1.7 | 0 | 0 | N/A
406 | Energy Recovery Ventilation (ERV) | 90.84% | 0.7 | 1 | 1.7 | 28278.3473 | 28382.9575 | 99.63%
407 | Separate Makeup Air / Exhaust Hoods AC | 90.84% | 0.7 | 0.1 | 1.7 | 0 | 0 | N/A
501 | High-efficiency fan motors | 90.84% | 0.5 | 0.1 | 1.7 | 291203.1595 | 293020.1889 | 99.38%
502 | Strip curtains for walk-ins | 90.84% | 0.5 | 0.1 | 1.7 | 0 | 0 | N/A
503 | Night covers for display cases | 90.84% | 0.5 | 0.1 | 1.7 | 0 | 0 | N/A
504 | Evaporator fan controller for MT walk-ins | 90.84% | 0.5 | 0.1 | 1.7 | 2119.08 | 2123.1014 | 99.81%
505 | Efficient compressor motor | 90.84% | 0.5 | 0.1 | 1.7 | 0 | 0 | N/A
506 | Compressor VSD retrofit | 90.84% | 0.5 | 0.1 | 1.7 | 89179.4108 | 90074.4284 | 99.01%
507 | Floating head pressure controls | 90.84% | 0.5 | 0.1 | 1.7 | 0 | 0 | N/A
508 | Refrigeration Commissioning | 90.84% | 0.5 | 0.1 | 1.7 | 0 | 0 | N/A
509 | Demand Hot Gas Defrost | 90.84% | 0.5 | 0.1 | 1.7 | 0 | 0 | N/A
510 | Demand Defrost Electric | 90.84% | 0.3 | 0.01 | 1.7 | 0 | 0 | N/A
511 | Anti-sweat (humidistat) controls | 90.84% | 0.5 | 0.1 | 1.7 | 0 | 0 | N/A
513 | High R-Value Glass Doors | 90.84% | 0.5 | 0.1 | 1.7 | 23994.3827 | 24095.21 | 99.58%
514 | Multiplex Compressor System | 90.84% | 0.5 | 0.1 | 1.7 | 23825.7246 | 23862.8773 | 99.84%
515 | Oversized Air Cooled Condenser | 90.84% | 0.5 | 0.1 | 1.7 | 214880.892 | 219296.5716 | 97.99%
516 | Freezer-Cooler Replacement Gaskets | 90.84% | 0.5 | 0.1 | 1.7 | 0 | 0 | N/A
517 | LED Display Lighting | 90.84% | 0.5 | 0.1 | 1.7 | 1484.5596 | 1486.525 | 99.87%
601 | High Efficiency Water Heater (electric) | 53.74% | 0.7 | 0.1 | 1.7 | 119.5248 | 133.6167 | 89.45%
603 | Heat Pump Water Heater (air source) | 49.1% | 0.5 | 0.05 | 1.7 | 1764.4949 | 1992.8478 | 88.54%
604 | Solar Water Heater | 0% | 0.5 | 0.05 | 1.7 | 0 | 0 | N/A
606 | Demand controlled circulating systems | 40.54% | 0.7 | 0.1 | 1.7 | 787.4277 | 994.3065 | 79.19%
608 | Heat Recovery Unit | 46.14% | 0.7 | 0.1 | 1.7 | 22986.8586 | 26019.1083 | 88.35%
609 | Heat Trap | 0% | 0.7 | 0.1 | 1.7 | 0 | 0 | N/A
610 | Hot Water Pipe Insulation | 60.63% | 0.7 | 0.1 | 1.7 | 7.2879 | 7.6501 | 95.27%
701 | PC Manual Power Management Enabling | 0% | 0.5 | 0.1 | 1.7 | 0 | 0 | N/A
702 | PC Network Power Management Enabling | 0% | 0.5 | 0.1 | 1.7 | 0 | 0 | N/A
711 | Energy Star or Better Monitor | 0% | 0.5 | 0.1 | 1.7 | 0 | 0 | N/A
712 | Monitor Power Management Enabling | 0% | 0.5 | 0.1 | 1.7 | 0 | 0 | N/A
721 | Energy Star or Better Monitor | 0% | 0.5 | 0.1 | 1.7 | 0 | 0 | N/A
722 | Monitor Power Management Enabling | 0% | 0.5 | 0.1 | 1.7 | 0 | 0 | N/A
731 | Energy Star or Better Copier | 0% | 0.5 | 0.1 | 1.7 | 0 | 0 | N/A
732 | Copier Power Management Enabling | 8.931% | 0.5 | 0.1 | 1.7 | 1639.0754 | 2948.1555 | 55.6%
741 | Printer Power Management Enabling | 0% | 0.5 | 0.1 | 1.7 | 0 | 0 | N/A
801 | Convection Oven | 0% | 0.7 | 0.2 | 1.7 | 0 | 0 | N/A
811 | Efficient Fryer | 0% | 0.7 | 0.2 | 1.7 | 0 | 0 | N/A
901 | Vending Misers (cooled machines only) | 0% | 0.5 | 0.1 | 1.7 | 0 | 0 | N/A
[6 empty] | 2155102.1969 | 2553145.3367 | 84.41%