## Technology Acceptance Curves
Measure # | Measure | % Incentive | Max | Mid | Fit | Net Energy | Gross Energy | 1st Yr Net to Gross Ratio
101 | Compressed Air-O&M | 0% | 0.7 | 0.01 | 1.7 | 0 | 0 | N/A
102 | Compressed Air - Controls | 17.56% | 0.7 | 0.2 | 1.7 | 7553.2228 | 13570.9209 | 55.66%
103 | Compressed Air - System Optimization | 0% | 0.7 | 0.1 | 1.7 | 0 | 0 | N/A
104 | Compressed Air- Sizing | 0% | 0.7 | 0.1 | 1.7 | 0 | 0 | N/A
105 | Comp Air - Replace 1-5 HP motor | 0% | 0.7 | 0.2 | 1.7 | 0 | 0 | N/A
106 | Comp Air - ASD (1-5 hp) | 0% | 0.7 | 0.2 | 1.7 | 0 | 0 | N/A
107 | Comp Air - Motor practices-1 (1-5 HP) | 76.74% | 0.7 | 0.2 | 1.7 | 1054.2482 | 1061.6691 | 99.3%
108 | Comp Air - Replace 6-100 HP motor | 87.92% | 0.7 | 0.2 | 1.7 | 99.6651 | 99.7004 | 99.96%
109 | Comp Air - ASD (6-100 hp) | 0% | 0.7 | 0.2 | 1.7 | 0 | 0 | N/A
110 | Comp Air - Motor practices-1 (6-100 HP) | 53.08% | 0.7 | 0.2 | 1.7 | 2668.5382 | 2877.2664 | 92.75%
111 | Comp Air - Replace 100+ HP motor | 63.71% | 0.7 | 0.2 | 1.7 | 167.352 | 170.5358 | 98.13%
112 | Comp Air - ASD (100+ hp) | 0% | 0.7 | 0.2 | 1.7 | 0 | 0 | N/A
113 | Comp Air - Motor practices-1 (100+ HP) | 26.68% | 0.7 | 0.2 | 1.7 | 1138.3756 | 1510.3038 | 75.37%
114 | Power recovery | 26.68% | 0.7 | 0.2 | 1.7 | 0 | 0 | N/A
115 | Refinery Controls | 26.68% | 0.7 | 0.2 | 1.7 | 25.909 | 37.1219 | 69.79%
201 | Fans - O&M | 0% | 0.7 | 0.01 | 1.7 | 0 | 0 | N/A
202 | Fans - Controls | 44.17% | 0.7 | 0.2 | 1.7 | 71223.8984 | 82115.4081 | 86.74%
203 | Fans - System Optimization | 40.39% | 0.7 | 0.1 | 1.7 | 13864.2749 | 15974.1306 | 86.79%
204 | Fans- Improve components | 0% | 0.7 | 0.1 | 1.7 | 0 | 0 | N/A
205 | Fans - Replace 1-5 HP motor | 0% | 0.7 | 0.2 | 1.7 | 0 | 0 | N/A
206 | Fans - ASD (1-5 hp) | 0% | 0.7 | 0.2 | 1.7 | 0 | 0 | N/A
207 | Fans - Motor practices-1 (1-5 HP) | 72.57% | 0.7 | 0.2 | 1.7 | 2358.125 | 2389.8489 | 98.67%
208 | Fans - Replace 6-100 HP motor | 85.76% | 0.7 | 0.2 | 1.7 | 496.8138 | 497.1608 | 99.93%
209 | Fans - ASD (6-100 hp) | 0% | 0.7 | 0.2 | 1.7 | 0 | 0 | N/A
210 | Fans - Motor practices-1 (6-100 HP) | 35.91% | 0.7 | 0.2 | 1.7 | 6310.2322 | 7968.4442 | 79.19%
211 | Fans - Replace 100+ HP motor | 57.21% | 0.7 | 0.2 | 1.7 | 372.6116 | 386.2578 | 96.47%
212 | Fans - ASD (100+ hp) | 0% | 0.7 | 0.2 | 1.7 | 0 | 0 | N/A
213 | Fans - Motor practices-1 (100+ HP) | 0% | 0.7 | 0.2 | 1.7 | 4.0319 | 11.5837 | 34.81%
214 | Optimize drying process | 0% | 0.7 | 0.2 | 1.7 | 722.6938 | 1806.4765 | 40.01%
215 | Power recovery | 0% | 0.7 | 0.2 | 1.7 | 0.26409 | 0.48377 | 54.59%
216 | Refinery Controls | 0% | 0.7 | 0.2 | 1.7 | 9.385 | 34.1401 | 27.49%
301 | Pumps - O&M | 0% | 0.7 | 0.01 | 1.7 | 0 | 0 | N/A
302 | Pumps - Controls | 0% | 0.7 | 0.2 | 1.7 | 0 | 0 | N/A
303 | Pumps - System Optimization | 25.47% | 0.7 | 0.1 | 1.7 | 69828.158 | 97990.647 | 71.26%
304 | Pumps - Sizing | 0% | 0.7 | 0.1 | 1.7 | 0 | 0 | N/A
305 | Pumps - Replace 1-5 HP motor | 0% | 0.7 | 0.2 | 1.7 | 0 | 0 | N/A
306 | Pumps - ASD (1-5 hp) | 0% | 0.7 | 0.2 | 1.7 | 0 | 0 | N/A
307 | Pumps - Motor practices-1 (1-5 HP) | 77.62% | 0.7 | 0.2 | 1.7 | 3951.7738 | 3975.673 | 99.4%
308 | Pumps - Replace 6-100 HP motor | 0% | 0.7 | 0.2 | 1.7 | 0.058252 | 0.065946 | 88.33%
309 | Pumps - ASD (6-100 hp) | 0% | 0.7 | 0.2 | 1.7 | 0 | 0 | N/A
310 | Pumps - Motor practices-1 (6-100 HP) | 54.85% | 0.7 | 0.2 | 1.7 | 10050.4676 | 10729.0652 | 93.68%
311 | Pumps - Replace 100+ HP motor | 65.08% | 0.7 | 0.2 | 1.7 | 627.652 | 637.9005 | 98.39%
312 | Pumps - ASD (100+ hp) | 0% | 0.7 | 0.2 | 1.7 | 0 | 0 | N/A
313 | Pumps - Motor practices-1 (100+ HP) | 29.44% | 0.7 | 0.2 | 1.7 | 4400.8101 | 5615.2003 | 78.37%
314 | Power recovery | 29.44% | 0.7 | 0.2 | 1.7 | 0 | 0 | N/A
315 | Refinery Controls | 29.44% | 0.7 | 0.2 | 1.7 | 159.6249 | 228.5678 | 69.84%
317 | Low Pressure Nozzle | 29.44% | 0.7 | 0.2 | 1.7 | 0 | 0 | N/A
318 | Micro Watering System | 29.44% | 0.7 | 0.2 | 1.7 | 0 | 0 | N/A
319 | Pump Retrofit - Irrigation | 29.44% | 0.7 | 0.2 | 1.7 | 0 | 0 | N/A
401 | Bakery - Process (Mixing) - O&M | 0% | 0.7 | 0.01 | 1.7 | 0 | 0 | N/A
402 | O&M/drives spinning machines | 0% | 0.7 | 0.01 | 1.7 | 5.8841 | 19.2767 | 30.52%
403 | Air conveying systems | 0% | 0.7 | 0.2 | 1.7 | 0 | 0 | N/A
404 | Replace V-Belts | 0% | 0.7 | 0.2 | 1.7 | 0 | 0 | N/A
405 | Drives - EE motor | 0% | 0.7 | 0.2 | 1.7 | 523.8173 | 1715.5806 | 30.53%
406 | Gap Forming papermachine | 0% | 0.7 | 0.2 | 1.7 | 0 | 0 | N/A
407 | High Consistency forming | 0% | 0.7 | 0.2 | 1.7 | 0 | 0 | N/A
408 | Optimization control PM | 0% | 0.7 | 0.2 | 1.7 | 3329.0228 | 8200.0433 | 40.6%
409 | Efficient practices printing press | 0% | 0.7 | 0.2 | 1.7 | 0 | 0 | N/A
410 | Efficient Printing press (fewer cylinders) | 0% | 0.7 | 0.2 | 1.7 | 23.0517 | 53.796 | 42.85%
411 | Light cylinders | 0% | 0.7 | 0.2 | 1.7 | 0.87742 | 1.1603 | 75.62%
412 | Efficient drives | 0% | 0.7 | 0.2 | 1.7 | 13.7581 | 48.8722 | 28.15%
413 | Clean Room - Controls | 0% | 0.7 | 0.2 | 1.7 | 198.8206 | 568.6111 | 34.97%
414 | Clean Room - New Designs | 0% | 0.7 | 0.2 | 1.7 | 83.7886 | 159.9484 | 52.38%
415 | Drives - Process Controls (batch + site) | 0% | 0.7 | 0.2 | 1.7 | 205.9874 | 449.6002 | 45.82%
416 | Process Drives - ASD | 0% | 0.7 | 0.2 | 1.7 | 0 | 0 | N/A
417 | O&M - Extruders/Injection Moulding | 0% | 0.7 | 0.01 | 1.7 | 0 | 0 | N/A
418 | Extruders/injection Moulding-multipump | 0% | 0.7 | 0.2 | 1.7 | 23.226 | 60.4549 | 38.42%
419 | Direct drive Extruders | 0% | 0.7 | 0.2 | 1.7 | 4.6635 | 8.8529 | 52.68%
420 | Injection Moulding - Impulse Cooling | 0% | 0.7 | 0.2 | 1.7 | 5.6293 | 12.6131 | 44.63%
421 | Injection Moulding - Direct drive | 0% | 0.7 | 0.2 | 1.7 | 1.5956 | 2.6105 | 61.12%
422 | Efficient grinding | 0% | 0.7 | 0.2 | 1.7 | 2.5723 | 3.3364 | 77.1%
423 | Process control | 0% | 0.7 | 0.2 | 1.7 | 0 | 0 | N/A
424 | Process optimization | 0% | 0.7 | 0.2 | 1.7 | 61.0996 | 136.8537 | 44.65%
425 | Drives - Process Control | 0% | 0.7 | 0.2 | 1.7 | 51.5816 | 130.3636 | 39.57%
426 | Efficient drives - rolling | 0% | 0.7 | 0.2 | 1.7 | 14.6563 | 55.5232 | 26.4%
427 | Drives - Optimization process (M&T) | 0% | 0.7 | 0.2 | 1.7 | 0 | 0 | N/A
428 | Drives - Scheduling | 0% | 0.7 | 0.01 | 1.7 | 4.2107 | 13.7095 | 30.71%
429 | Machinery | 0% | 0.7 | 0.2 | 1.7 | 60.3273 | 206.8746 | 29.16%
430 | Efficient Machinery | 0% | 0.7 | 0.2 | 1.7 | 1.8982 | 6.4239 | 29.55%
501 | Bakery - Process | 0% | 0.7 | 0.2 | 1.7 | 0 | 0 | N/A
502 | Drying (UV/IR) | 0% | 0.7 | 0.2 | 1.7 | 15.395 | 37.6848 | 40.85%
503 | Heat Pumps - Drying | 0% | 0.7 | 0.2 | 1.7 | 2.2972 | 3.4469 | 66.65%
504 | Top-heating (glass) | 0% | 0.7 | 0.2 | 1.7 | 0 | 0 | N/A
505 | Efficient electric melting | 0% | 0.7 | 0.2 | 1.7 | 6.7425 | 17.516 | 38.49%
506 | Intelligent extruder (DOE) | 0% | 0.7 | 0.2 | 1.7 | 0.012085 | 0.015237 | 79.32%
507 | Near Net Shape Casting | 0% | 0.7 | 0.2 | 1.7 | 0 | 0 | N/A
508 | Heating - Process Control | 0% | 0.7 | 0.2 | 1.7 | 129.0639 | 325.9384 | 39.6%
509 | Efficient Curing ovens | 0% | 0.7 | 0.2 | 1.7 | 43.6419 | 98.3822 | 44.36%
510 | Heating - Optimization process (M&T) | 0% | 0.7 | 0.2 | 1.7 | 0 | 0 | N/A
511 | Heating - Scheduling | 0% | 0.7 | 0.01 | 1.7 | 2.0252 | 6.6994 | 30.23%
551 | Efficient Refrigeration - Operations | 0% | 0.7 | 0.2 | 1.7 | 0 | 0 | N/A
552 | Optimization Refrigeration | 54.6% | 0.7 | 0.2 | 1.7 | 4138.794 | 4527.3948 | 91.42%
601 | Other Process Controls (batch + site) | 0% | 0.7 | 0.2 | 1.7 | 1764.0597 | 3902.425 | 45.2%
602 | Efficient desalter | 0% | 0.7 | 0.2 | 1.7 | 0.16819 | 0.54772 | 30.71%
603 | New transformers welding | 0% | 0.7 | 0.2 | 1.7 | 47.9233 | 196.8198 | 24.35%
604 | Efficient processes (welding, etc.) | 0% | 0.7 | 0.2 | 1.7 | 41.9555 | 172.3104 | 24.35%
605 | Process control | 0% | 0.7 | 0.2 | 1.7 | 0.4074 | 0.84486 | 48.22%
606 | Power recovery | 0% | 0.7 | 0.2 | 1.7 | 0.0093256 | 0.018501 | 50.41%
607 | Refinery Controls | 0% | 0.7 | 0.2 | 1.7 | 0 | 0 | N/A
701 | Centrifugal Chiller, 0.51 kW/ton, 500 tons | 83.6% | 0.7 | 1 | 1.7 | 11279.8743 | 12627.5391 | 89.33%
702 | High Efficiency Chiller Motors | 52.87% | 0.7 | 0.1 | 1.7 | 3089.1372 | 3330.113 | 92.76%
703 | EMS - Chiller | 49.26% | 0.7 | 1 | 1.7 | 1110.352 | 1400.383 | 79.29%
704 | Chiller Tune Up/Diagnostics | 56.97% | 0.7 | 0.2 | 1.7 | 3246.6477 | 3429.1041 | 94.68%
705 | VSD for Chiller Pumps and Towers | 24.58% | 0.7 | 0.5 | 1.7 | 8504.8993 | 16611.667 | 51.2%
706 | EMS Optimization - Chiller | 9.429% | 0.7 | 0.1 | 1.7 | 171.324 | 302.644 | 56.61%
707 | Aerosole Duct Sealing - Chiller | 0% | 0.7 | 0.1 | 1.7 | 0 | 0 | N/A
708 | Duct/Pipe Insulation - Chiller | 0% | 0.7 | 0.1 | 1.7 | 0 | 0 | N/A
709 | Window Film (Standard) - Chiller | 78.64% | 0.7 | 0.1 | 1.7 | 1016.4092 | 1018.9397 | 99.75%
710 | Roof Insulation - Chiller | 84.39% | 0.35 | 0.1 | 1.7 | 632.6903 | 633.3096 | 99.9%
711 | Cool Roof - Chiller | 0% | 0.7 | 0.2 | 1.7 | 7.6246 | 8.6338 | 88.31%
712 | Thermal Energy Storage (TES) - Chiller | 0% | 0.7 | 0.1 | 1.7 | 0 | 0 | N/A
721 | DX Packaged System, EER=10.9, 10 tons | 0% | 0.7 | 1 | 1.7 | 27.2868 | 1042.2697 | 2.618%
722 | Hybrid Dessicant-DX System (Trane CDQ) | 42.94% | 0.5 | 0.05 | 1.7 | 723.8775 | 818.7422 | 88.41%
723 | Geothermal Heat Pump, EER=13, 10 tons | 0% | 0.5 | 0.05 | 1.7 | 0 | 0 | N/A
724 | DX Tune Up/ Advanced Diagnostics | 64.78% | 0.7 | 0.1 | 1.7 | 1181.5085 | 1203.4931 | 98.17%
725 | DX Coil Cleaning | 0% | 0.7 | 0.1 | 1.7 | 0 | 0 | N/A
726 | Optimize Controls | 0% | 0.7 | 0.1 | 1.7 | 0 | 0 | N/A
727 | Aerosole Duct Sealing | 0% | 0.7 | 0.1 | 1.7 | 0 | 0 | N/A
728 | Duct/Pipe Insulation | 0% | 0.7 | 0.1 | 1.7 | 0 | 0 | N/A
729 | Window Film (Standard) | 67.49% | 0.7 | 0.1 | 1.7 | 1465.5042 | 1485.3339 | 98.66%
730 | Roof Insulation | 72.66% | 0.35 | 0.1 | 1.7 | 1009.2424 | 1018.6582 | 99.08%
731 | Cool Roof - DX | 83.93% | 0.7 | 0.2 | 1.7 | 19249.44 | 19281.899 | 99.83%
801 | Premium T8, Elecctronic Ballast | 0% | 0.7 | 2 | 1.7 | 0 | 0 | N/A
802 | CFL Hardwired, Modular 18W | 1.741% | 0.7 | 0.1 | 1.7 | 883.1557 | 2088.9262 | 42.28%
803 | CFL Screw-in 18W | 0% | 0.7 | 0.1 | 1.7 | 0 | 0 | N/A
804 | High Bay T5 | 0% | 0.7 | 0.5 | 1.7 | 0 | 0 | N/A
805 | Occupancy Sensor | 38.33% | 0.7 | 0.2 | 1.7 | 12926.1926 | 15673.8993 | 82.47%
901 | Replace V-belts | 0% | 0.7 | 0.2 | 1.7 | 0 | 0 | N/A
902 | Membranes for wastewater | 0% | 0.7 | 0.2 | 1.7 | 0.60509 | 1.4523 | 41.66%
[6 empty] | 274422.9217 | 352810.1299 | 77.78%